## baseconfig.csv
# FlightSim configuration file
# (c)2016-2021 by A. Menu
# ============================================================================
# Flight Instruments Panel
# ----------------------------------------------------------------------------
# Géométrie du panneau d'instruments QFI définie par la position du CSG et les
# dimensions en pixels.
# Jusqu'à 4 panneaux sont supportés (FlightSim v0.4 ou +).
#
# Les champs 'margin_x' et 'margin_y' sont optionnels (default 0). Ces marges
# gauche et haute permettent de décaler tous les QFI sans modification de leur
# géométrie propre.
# ----------------------------------------------------------------------------
# 0 1 2 3 4 5 6
# QFIPANEL; x; y; width; height; margin_x; margin_y
# ----------------------------------------------------------------------------
# MBP Desktop (devel)
QFIPANEL; 0; 0; 1600; 940
#QFIPANEL; 200; 200; 1024; 730
QFIPANEL; 200; 200; 1280; 768
# Cellule SA316B
#QFIPANEL; 0; 0; 1160; 720
#QFIPANEL; 0; 1051; 1280; 1024
# Beetronics 8VG3 (4:3 - 1024 x 768)
#QFIPANEL; 0; 1080; 1024; 730
# Beetronics 9TF4 (16:9 ? - 1280 x 768)
#QFIPANEL; 0; 1000; 1280; 768
#QFIPANEL; 0; 1070; 1346; 756; 23; 8
# ============================================================================
# Panel Background
# ----------------------------------------------------------------------------
# Couleur de fond des panneaux d'instruments (FlightSim v0.4 ou +)
# note: le fond est transparent par défaut
# Les proportions r | g | et b sont spécifiées en décimal.
# ----------------------------------------------------------------------------
# 0 1 2 3
# QFIBACKGROUND; r; g; b
# ----------------------------------------------------------------------------
QFIBACKGROUND; 18; 52; 86 ; pour test | équ. à #123456
#QFIBACKGROUND; 255; 255; 255
# ============================================================================
# Flight Instruments
# ----------------------------------------------------------------------------
# Chaque QFI est associé à un numéro de module qui détermine son emplacement
# théorique sur le panneau ; la géométrie réelle est donnée par les 4 derniers
# champs. Un numéro de module n'est pas partageable.
# La classe de l'instrument doit être une classe fille de QamFlightInstrument.
#
# Le 'module_id' détermine le panneau de destination (FlightSim v0.4 ou +) :
# - panneau principal : 1..19
# - panneau n°2 : 20..29
# - panneau n°3 : 30..39
# - panneau n°4 : 40..49
#
# Le numéro de module est celui à utiliser comme champ 'instrument_id' pour
# les connexions de type RREF_QFI | ANA_QFI | TOR_QFI et QFI_TOR.
#
# Le champ 7 est optionnel | il permet de spécifier un pourcentage minimum de
# luminosité pour l'instrument (à partir de FlightSim v0.5)
# ----------------------------------------------------------------------------
# 0 1 2 3 4 5 6 7
# QFI; module_id; class_of_instrument; x; y; width; height; minBrightness
# ----------------------------------------------------------------------------
QFI; 1;QamAltimeter ; 20; 20; 360; 360
QFI; 2;QamVerticalSpeedIndicator ; 420; 20; 360; 360
QFI; 3;QamArtificialHorizon ; 820; 20; 360; 360
QFI; 4;QamAirSpeedIndicator ; 1220; 20; 360; 360
QFI; 5;QamOmniBearingIndicator ; 20; 420; 360; 360
QFI; 6;QamChronograph ; 420; 420; 360; 360
QFI; 7;QamDirectionalGyro ; 820; 420; 360; 360
QFI; 8;QamCollectivePitchIndicator ; 1220; 420; 360; 360
QFI;11;QamTurnCoordinator ; 820; 820; 360; 100
#QFI;21;QamFuelGauge ; 10; 10; 280; 280
#QFI;22;QamThermometer ; 734; 10; 280; 280
#QFI;23;QamVoltmeter ; 10; 440; 280; 280
#QFI;24;QamOilGauge ; 734; 440; 280; 280
#QFI;25;QamTachymeter ; 272; 125; 480; 480
# version Beetronics 9TF4 (res. 1280 x 768)
QFI;21;QamFuelGauge ; 35; 20; 330; 330
QFI;22;QamThermometer ; 925; 20; 330; 330
QFI;23;QamVoltmeter ; 35; 415; 330; 330
QFI;24;QamOilGauge ; 925; 415; 330; 330
QFI;25;QamTachymeter ; 390; 125; 510; 510
# ============================================================================
# QFI global font pointsize scale factor
# ----------------------------------------------------------------------------
# Coefficient multiplicateur à appliquer pour la taille des fontes d'affichage
# de texte des QamFlightInstruments (FlightSim v0.41 ou +)
# ----------------------------------------------------------------------------
# 0 1
# QFIFONTSCALE; scale
# ----------------------------------------------------------------------------
#QFIFONTSCALE; 0.8
# ============================================================================
# X-Plane host
# ----------------------------------------------------------------------------
# Adresse IP du poste simulateur X-Plane
# avec son port de réception et son port utilisé pour l'émission
# rref_req_period est l'intervalle de temps (en ms) entre deux requètes RREF
# ce champ est optionnel | il vaut 0 par défaut (à partir de v0.43)
# ----------------------------------------------------------------------------
# 0 1 2 3 4
# XPLANE; ip_address; udp_recv_port; udp_send_port; rref_req_period
# ----------------------------------------------------------------------------
#XPLANE;localhost;49000;49001
#XPLANE;192.168.1.26;49000;49001
XPLANE;192.168.1.95;49000;49001;250
# ============================================================================
# Modbus over IP Slave List
# ----------------------------------------------------------------------------
# 0 1
# MODIPSLAVE; map_file
# ----------------------------------------------------------------------------
MODIPSLAVE;llf_fs_slave.csv
#MODIPSLAVE;llf_fs_slave2.csv
# ============================================================================
# Modbus Inputs to 'X-Plane DREF' and 'qfi direct links' sampling period (ms)
# ----------------------------------------------------------------------------
# Intervalle de temps entre les actualisations -provoquées par l'application
# maître- des entrées Modbus vers les DataRefs et vers les QFI.
# (associations TOR_DREF | ANA_DREF | TOR_QFI | ANA_QFI et TOR_TOR)
# ----------------------------------------------------------------------------
# 0 1
# PULL_PER; period
# ----------------------------------------------------------------------------
PULL_PER; 250
# ============================================================================
# General Application Control
# ----------------------------------------------------------------------------
# entrées TOR et/ou ANA agissant directement sur la configuration générale de
# l'application. Le commentaire est facultatif.
# ----------------------------------------------------------------------------
# 0 1 2
# TOR_APP; digital_input_name; comment
# ----------------------------------------------------------------------------
# 0 1 2
# ANA_APP; analog_input_name; comment
# ----------------------------------------------------------------------------
ANA_APP; AdjBness; general instrument brightness
# ============================================================================
# X-Plane Datarefs
# ----------------------------------------------------------------------------
# Liste des connexions entre les DataRefs X-Plane et les grandeurs d'axes des
# QFI ou les E/S Modbus.
# Chaque DataRef est identifié par son chemin | les accès en lecture (cmd RREF)
# sont paramétrés par le champ 'freq' qui défini le nombre d'échantillons par
# seconde.
# Certains DataRefs sont utilisables en lecture et en écriture | ils peuvent
# apparaître plusieurs fois dans la liste.
# (cf. Resources/plugins/DataRefs.txt )
#
# Les 2 champs 'value_scale' (default 1) et 'value_offset' (default 0) sont
# optionnels. Ils permettent de mettre en place le cas échéant une relation
# linéaire entre la source et la destination : dest = source * scale + offset
# ----------------------------------------------------------------------------
# 0 1 2 3 4 5 6
# RREF_QFI; instrument_id; axis_id; dataref_path; freq; value_scale; value_offset
# ----------------------------------------------------------------------------
# 0 1 2 3 4 5
# RREF_TOR; digital_output_name; dataref_path; freq; value_scale; value_offset
# ----------------------------------------------------------------------------
# 0 1 2 3 4 5
# RREF_ANA; analog_output_name; dataref_path; freq; value_scale; value_offset
# ----------------------------------------------------------------------------
# 0 1 2 3 4
# TOR_DREF; digital_input_name; dataref_path; value_scale; value_offset
# ----------------------------------------------------------------------------
# 0 1 2 3 4
# ANA_DREF; analog_input_name; dataref_path; value_scale; value_offset
# ----------------------------------------------------------------------------
# 1: Altimeter
RREF_QFI; 1; 0; sim/cockpit2/gauges/indicators/altitude_ft_pilot; 10
# 2: VerticalSpeedIndicator
RREF_QFI; 2; 0; sim/cockpit2/gauges/indicators/vvi_fpm_pilot; 10
# 3: ArtificialHorizon
RREF_QFI; 3; 0; sim/cockpit2/gauges/indicators/roll_AHARS_deg_pilot; 20; -1
RREF_QFI; 3; 1; sim/cockpit2/gauges/indicators/pitch_AHARS_deg_pilot; 20
# 4: AirSpeedIndicator
RREF_QFI; 4; 0; sim/cockpit2/gauges/indicators/airspeed_kts_pilot; 15
# 5: OmniBearingIndicator
RREF_QFI; 5; 0; sim/cockpit2/radios/indicators/nav1_hdef_dots_pilot; 8; 4
RREF_QFI; 5; 1; sim/cockpit2/radios/actuators/nav1_obs_deg_mag_pilot; 8
RREF_QFI; 5; 2; sim/cockpit2/radios/indicators/nav1_flag_from_to_pilot; 8
# 6: Chronograph
RREF_QFI; 6; 0; sim/cockpit2/clock_timer/local_time_hours; 1
RREF_QFI; 6; 1; sim/cockpit2/clock_timer/local_time_minutes; 1
#RREF_QFI; 6; 2; sim/cockpit2/clock_timer/local_time_seconds; 2
#RREF_TOR;LedB-6;sim/cockpit2/clock_timer/timer_running;
# 7: DirectionalGyro
RREF_QFI; 7; 0; sim/cockpit2/gauges/indicators/heading_AHARS_deg_mag_pilot; 15
# 8: CollectivePitchIndicator
RREF_QFI; 8; 0; sim/flightmodel/engine/POINT_pitch_deg[0]; 20; 0.1
RREF_QFI; 8; 1; sim/cockpit2/temperature/outside_air_temp_degc; 20
RREF_QFI; 8; 2; sim/cockpit2/gauges/indicators/altitude_ft_pilot; 20; 0.3058
# 11: TurnCoordinator
RREF_QFI;11; 0; sim/cockpit2/gauges/indicators/slip_deg; 18; -1
# 21: FuelGauge
#RREF_QFI;21; 0; sim/cockpit2/fuel/fuel_quantity; 5; 0.85
RREF_QFI;21; 0; sim/flightmodel/weight/m_fuel[0]; 5; 0.85
# 22: Thermometer
#RREF_QFI;22; 0; sim/flightmodel/engine/ENGN_EGT_c[0]; 5
RREF_QFI;22; 0; sim/cockpit2/engine/indicators/EGT_deg_C[0]; 5
# 23: Voltmeter
#RREF_QFI;23; 0; sim/cockpit2/electrical/dc_voltmeter_value; 5
#RREF_QFI;23; 0; sim/flightmodel/engine/ENGN_bat_volt[0]; 5
RREF_QFI;23; 0; sim/cockpit2/electrical/battery_voltage_indicated_volts[0]; 5
# 24: OilGauge
RREF_QFI;24;0; sim/cockpit2/engine/indicators/oil_temperature_deg_C[0]; 5
RREF_QFI;24;1; sim/cockpit2/engine/indicators/oil_pressure_psi[0]; 5; 0.0689
#RREF_QFI;24;0; sim/flightmodel/engine/ENGN_oil_temp_c[0]; 5
#RREF_QFI;24;1; sim/flightmodel/engine/ENGN_oil_press_psi[0]; 5; 0.0689
# 25: Tachymeter
RREF_QFI;25;0; sim/cockpit2/engine/indicators/engine_speed_rpm[0]; 12; 95.7; 0
RREF_QFI;25;1; sim/cockpit2/engine/indicators/prop_speed_rpm[0]; 12
# Altimeter ref. pressure : 0..1000 --> 28..31 In.Hg (env. 950..1050 mb)
# dest = source * ( 31 - 28 ) / 1000 + 28
#ANA_DREF;AdjC-1;sim/cockpit2/gauges/actuators/barometer_setting_in_hg_pilot;0.003;28
# Bottom panel left unit
#RREF_TOR;LedA-9;sim/cockpit2/electrical/battery_on;
#RREF_TOR;LedB-9;sim/cockpit2/switches/avionics_power_on;
# Bottom panel right unit
#RREF_TOR;LedA-12;sim/cockpit2/switches/navigation_lights_on;
#TOR_DREF;IntA-12;sim/cockpit2/switches/navigation_lights_on;
# ============================================================================
# X-Plane Commands
# ----------------------------------------------------------------------------
# Liste des associations entre actuateurs TOR et commandes X-Plane
# (cf. Resources/plugins/Commands.txt)
#
# Les champs 'true_suffix' et 'false_suffix' sont optionnels. Ils peuvent être
# utilisés pour compléter le radical 'command_path' dans le cas d'une commande
# disposant de deux états opposés associées à un unique actuateur.
# exemple : command_path = sim/lights/landing_lights_
# true_suffix = on
# false_suffix = off
# ----------------------------------------------------------------------------
# 0 1 2 3 4
# TOR_CMND; digital_input_name; command_path; true_suffix; false_suffix
# ----------------------------------------------------------------------------
#TOR_CMND; IntB-9; sim/lights/landing_lights_; on; off
#TOR_CMND; Sel-5; sim/operation/pause_toggle
# ============================================================================
# ModbusIO to/from QFI direct links
# ----------------------------------------------------------------------------
# Liste des connexions à établir directement entre les E/S Modbus et les QFI
# sans interaction avec X-Plane.
# Le champ 1 est le nom de l'E/S dans la cartographie Modbus. Le champ 3 est
# un simple numéro d'ordre utile lorsque plusieurs E/S de même type sont
# associées au même QFI.
#
# Les 2 champs 'value_scale' (default 1) et 'value_offset' (default 0) sont
# optionnels. Ils permettent de mettre en place le cas échéant une relation
# linéaire entre la source et la destination : dest = source * scale + offset
# ----------------------------------------------------------------------------
# 0 1 2 3 4 5
# ANA_QFI; analog_input_name; instrument_id; num; value_scale; value_offset
# ----------------------------------------------------------------------------
# 0 1 2 3 4 5
# TOR_QFI; digital_input_name; instrument_id; num; value_scale; value_offset
# ----------------------------------------------------------------------------
# 0 1 2 3 4 5
# QFI_TOR; digital_output_name; instrument_id; num; value_scale; value_offset
# ----------------------------------------------------------------------------
# test: Sel-2 --> Chronograph selectPressed(0) : OK
#TOR_QFI;Sel-2; 6; 0
# test: Chronograph alarm n°1 --> LedR-1 : OK
#QFI_TOR;LedR-1; 6; 1
# test: Adj-1 --> Tachymeter - axe ROTOR : OK
#ANA_QFI;Adj-1;5;1
# Altimeter unit selection ( inHg ¦ mBar )
#TOR_QFI;Sel-1; 1; 0
# ============================================================================
# ModbusIO to ModbusIO direct links
# ----------------------------------------------------------------------------
# Liste des connexions à établir directement entre les entrées et les sorties
# digitales Modbus | sans interaction avec X-Plane ou les QFI.
#
# Les 2 champs 'value_scale' (default 1) et 'value_offset' (default 0) sont
# optionnels. Ils permettent de mettre en place le cas échéant une relation
# linéaire entre la source et la destination : dest = source * scale + offset
# ----------------------------------------------------------------------------
# 0 1 2 3 4
# TOR_TOR; digital_input_name; digital_output_name; value_scale; value_offset
# ----------------------------------------------------------------------------
# test: IntA-10 --> LedA-10 : OK
#TOR_TOR; IntA-10; LedA-10
# ============================================================================
# 3D Objects (experimental)
# ----------------------------------------------------------------------------
# Objet 3D au format OBJ défini par un numéro d'index | un chemin d'accès au
# fichier et des informations de positionnement.
#
# 'id' est un numéro discriminant
# 'path' est le chemin relatif p/r à l'exécutable X-Plane
# 'lat' et 'lon' spécifient la position de l'objet en degrés décimaux
# 'ele' est l'altitude en mètres
# 'psi' | the' et 'phi' donnent l'attitude en degrés
#
# Les deux champs 'on_ground' (default 0) et 'smoke_size' (default 0) sont
# optionnels.
# ----------------------------------------------------------------------------
# 0 1 2 3 4 5 6 7 8 9 10
# OBJ3D; obj_index; path; lat; lon; ele; psi; the; phi; on_ground; smoke_size
# ----------------------------------------------------------------------------
#OBJ3D;1;sdis/Buildings01.obj;4500;4500;4500;0;0;0;1;4500
#OBJ3D;1;sdis/Buildings01.obj;48.721;2.320;90;0;0;0;0;50
#OBJ3D;2;Custom Scenery/Aerosoft - LFPO Paris Orly/Objects/Airport/Buildings15.obj;48.721;2.320;0;0;0;0
#OBJ3D;1;Buildings15.obj;48.721;2.320;0;0;0;0
#OBJ3D;2;Custom Scenery/Aerosoft - LFPO Paris Orly/Objects/Airport/Buildings15.obj;48.721;2.320;0;0;0;0